## Sheet1
Project Name | ESP32MiniDrop | Rev | A02
Reference Designator | Description | Manufactuer | Part Number | Quantity
C1, C3 | 0.1uF 50V | Yageo | CC0603ZRY5V9BB104 | 2
C2, C5, C7 | 10uF 50V | Samsung Electro-Mechanics | CL31A106MBHNNNE | 3
C4 C6 | 1nF 50V | Yageo | CC0603KRX7R9BB102 | 2
C8 | 1uF 50V | Yageo | CC0603KRX5R9BB105 | 1
C9 | 22uF 6.3V | Samsung Electro-Mechanics | CL21A226MQQNNNE | 1
D1, D6 | 40V 2A | ON Semiconductor | SS24FL | 2
D2 | SP0502BAHT | Littelfuse Inc. | SP0502BAHTG | 1
D3 | GREEN 3.2V 20mA | Wurth Elektronik | MBR120VLSFT3G | 1
D4 | BLUE 3.2V 20mA | Wurth Elektronik | 150120BS75000 | 1
D5 | 20V 1A | ON Semiconductor | MBR120VLSFT3G | 1
D7 | 600V 5A | SMC Diode Solutions | SD560BTR | 1
J1 | USB_B_Mini | Molex | 1050170001 | 1
J2 | Barrel_Jack | CUI Devices | PJ-037A | 1
J3 | AudioJack | Kycon, Inc. | STX-3000 | 1
J4 | Solenoid Terminal | Pheonix Contact | 1935161 | 1
Q1 Q2 | S8050 | ON Semiconductor | MMBT2222ALT1G | 2
Q3 | NMOS 60V 46A | ON Semiconductor | NTD5865NLT4G | 1
R1, R2, R6, R7, R10, R13, R16 | 10k 1% 0.1W | Yageo | RC0603FR-0710KL | 7
R14, R15 | 220R 1% 0.1W | Yageo | RC0603FR-07220RL | 2
R3 | 22.1K 1% 0.1W | Yageo | RC0603FR-0722K1L | 1
R4 | 47.5K 1% 0.1W | Yageo | RC0603FR-0747K5L | 1
R5 | 2K 1% 0.1W | Yageo | RC0603FR-072KL | 1
R8, R9, R11, R12 | 0R 0.1W | Yageo | 311-0.0GRCT-ND | 4
SW1 | SPST (RED) | TE Connectivity ALCOSWITCH Switches | 1825027-6 | 1
SW2 | SPST (BLUE) | TE Connectivity ALCOSWITCH Switches | 1825027-8 | 1
U1 | CP2102N-A01-GQFN28 | Silicon Labs | CP2102N-A02-GQFN28R | 1
U2 | AZ1117-3.3 | Diodes Incorporated | AZ1117CH-3.3TRG1 | 1
U3 | ESP32-WROOM-32 | Espressif | ESP32-WROOM-32D | 1
U4, U5 | 4N25 | Broadcom Limited | 4N25-500E | 2